## Sheet1
Id	Designator	Package	Quantity	Designation	Supplier and ref	Type
62	X202	crystal-ABM8	1	CRYSTAL		X
10	U103	SOT23-5	1	TS431		U
4	U201	LQFP64	1	STM32F107XXX-LQFP64		U
6	U101	HTSSOP-20	1	PM8803		U
50	U102	HMHA281	1	OPTO-TRANSISTOR		U
59	U203	OS-5	1	MCP1603		U
55	U202	SSOP48	1	KSZ8001S		U
11	T102	HA3691	1	HA3691-AL		T
53	T101	T1	1	H2019		T
38	R101,R102	SM0603	2	BLM18KG101TN1D		R
33	R114	SM0603	1	820R		R
41	R109	SM0603	1	680R		R
44	R107	SM0603	1	60k		R
20	R125	SM0805	1	6.78k		R
28	R115	SM0603	1	5R6		R
16	R118	SM0805	1	5R6		R
21	R119	SM0805	1	47K		R
18	R123	SM0805	1	4.75K		R
25	R104	SM0805	1	37R5		R
37	R103	SM0603	1	24.9K		R
46	R111	SM0603	1	22R		R
17	R124	SM0805	1	21K		R
45	R106	SM0603	1	2.7k		R
43	R105	SM0603	1	124k		R
19	R122,R120,R117	SM0805	3	10R		R
23	R121	SM0805	1	10k		R
47	R112	SM0603	1	100k		R
32	R110	SM0603	1	510		R
57	R202,R201	SM0603	2	220		R
56	R205,R203,R204,R210	SM0603	4	50		R
42	R113	SM0603	1	10		R
15	R116	SM1206	1	0.6		R
54	R108	SM0201_r	1	0		R
9	Q101,Q103,Q102	Si4848DY-SO8	3	Si4848DY		Q
49	Q104	Si2325DS_SOT23	1	Si2325DS		Q
5	L102	LPS4018	1	1mH		L
60	L201	LPS4018	1	10uH		L
3	L101	MSS7341	1	10uH		L
1	L103	SER1360	1	10uH		L
2	J101	RJHS-308x	1	RJ45		J
61	JP201	con-pci_express(pci-e)-PCI-E_4_EDGE	1	PCI-E4X_EDGE		J
8	D104,D102,D103,D101,D108,D106,D107,D105	Diode-SMA_Standard_RevA_26July2010	8	STPS1H100A		D
7	D109	Diode-SMA_Standard_RevA_26July2010	1	SMAJ58A		D
12	D115,D112,D116,D111,D117,D110,D114,D113	diode-SOD323-mod	8	BAT46J		D
14	C119	SM1206	1	47nF		C	200V
48	C111	SM0603	1	470pF		C
58	C209,C215,C216	SM0603	3	4.7uF		C
52	C106	c_elec_10x10.5	1	33uF		C	100V
51	C121	c_elec_8x10.5	1	330uF		C
30	C123,C114	SM0603	2	22nF		C
13	C112	SM1812	1	2.2nF 2KV		C
29	C113,C118,C205,C208	SM0603	4	1uF		C
36	C101,C110,C103	SM0603	3	1uF		C	16V
22	C108,C107	SM0805	2	1uF		C	100V
26	C117,C115	SM0603	2	1nF		C
39	C102	SM0603	1	1nF		C	100V
35	C202,C201	SM0603	2	18pF		C
27	C120	SM0603	1	10uF		C
24	C122	SM0805	1	10uF		C
31	C124	SM0603	1	100pF		C
34	C109,C116,C125,C204,C203,C206,C207,C210,C212,C213,C214	SM0603	11	100nF		C
40	C104,C105	SM0603	2	100nF		C	100V

## Sheet2
Id	Designator	Package	Quantity	Designation	Supplier and ref	Type	supplier	spn	28.3856
62	X202	crystal-ABM8	1	CRYSTAL		X	Future	ABM8-25.000MHZ-B2-T#sthash.wSVRejPp.dpuf	0.99	0.99	x
10	U103	SOT23-5	1	TS431		U	avnet	TS431AILT/BKN	0.325	0.325	x
4	U201	LQFP64	1	STM32F107XXX-LQFP64		U	avnet	STM32F107RBT6	4.85	4.85	x
6	U101	HTSSOP-20	1	PM8803		U	avnet	PM8803	2	2	x
50	U102	HMHA281	1	OPTO-TRANSISTOR		U		HMHA281	0.451	0.451	x
59	U203	OS-5	1	MCP1603		U	Future	MCP1603T-330I/OS	0.98	0.98
55	U202	SSOP48	1	KSZ8001SL		U	ComponentsDirect	KSZ8001SL	1.99	1.99
11	T102	HA3691	1	HA3691-AL		T	Coilcraft		3.63	3.63
53	T101	T1	1	H2019		T				0	x
38	R101,R102	SM0603	2	BLM18KG101TN1D	0805 Substituted	R	Mouser	81-BLM18KG101TN1D	0.11	0.22	x
33	R114	SM0603	1	820R		R				0	x
41	R109	SM0603	1	680R		R				0	x
44	R107	SM0603	1	60k	CH 60.4K	R				0	x
20	R125	SM0805	1	6.78k	CH 6.8K, 0603	R				0	x
16	R118, R115	SM0805	2	5R6	CH 0603	R				0	x
21	R119	SM0805	1	47K		R				0	x
18	R123	SM0805	1	4.75K		R				0	x
25	R104	SM0805	1	37R5		R				0	x
37	R103	SM0603	1	24.9K		R				0	x
46	R111	SM0603	1	22R		R				0	x
17	R124	SM0805	1	21K		R				0	x
45	R106	SM0603	1	2.7k		R				0	x
43	R105	SM0603	1	124k		R				0	x
19	R122,R120,R117	SM0805	3	10R		R				0	x
23	R121	SM0805	1	10k		R				0	x
47	R112	SM0603	1	100k		R				0	x
32	R110,R202,R201	SM0603	3	510		R				0	x
56	R205,R203,R204,R210	SM0603	4	50		R				0	x
42	R113	SM0603	1	10		R				0	x
15	R116	SM1206	1	0.6		R				0	x
9	Q101,Q103,Q102	Si4848DY-SO8	3	Si4848DY	subs FDS2582	Q	Mouser	781-SI4848DY-T1-E3	1.17	3.51	x
49	Q104	Si2325DS_SOT23	1	Si2325DS		Q	Mouser	781-SI2325DS-GE3	1.1	1.1	x
5	L102	LPS4018	1	1mH		L	Coilcraft		0.89	0.89
60	L201	LPS4018	1	10uH		L	Coilcraft		0.89	0.89
3	L101	MSS7341	1	10uH		L			0.94	0.94
1	L103	SER1360	1	10uH		L			1.22	1.22
2	J101	RJHS-308x	1	RJ45		J	Arrow		0.43	0.43	?
8	D104,D102,D103,D101,D108,D106,D107,D105	Diode-SMA_Standard_RevA_26July2010	8	STPS1H100A		D			0.172	1.376	x
7	D109	Diode-SMA_Standard_RevA_26July2010	1	SMAJ58A		D			0.1216	0.1216	x
12	D115,D112,D116,D111,D117,D110,D114,D113	diode-SOD323-mod	8	BAT46J		D			0.309	2.472	x
14	C109	SM1206	1	47nF		C	200V			0	x
48	C111	SM0603	1	470pF		C				0	x
58	C209,C215,C216	SM0603	3	4.7uF		C				0	x
52	C106	c_elec_10x10.5	1	33uF		C	100V			0	x
51	C121	c_elec_8x10.5	1	330uF		C				0	x
30	C123,C114	SM0603	2	22nF		C				0	x
13	C112	SM1812	1	2.2nF 2KV		C				0	x
36	C101,C110,C103,C113,C118,C205,C208	SM0603	7	1uF		C	16V			0	x
22	C108,C107	SM0805	2	1uF	CH1210	C	100V			0	x
39	C102,C117,C115	SM0603	3	1nF		C	100V			0	x
35	C202,C201	SM0603	2	18pF		C				0	x
24	C122, C120	SM0805	2	10uF		C				0	x
31	C124	SM0603	1	100pF		C				0	x
34	C109,C116,C125,C204,C203,C206,C207,C210,C212,C213,C214,C104,C105	SM0603	13	100nF		C	100V			0	x